## Лист1
Index | Qty | Description | Specs | Value | Package | References
MAIN PCB
C1, C2 | 2 | Polarized capacitor | >=25V | 10uF
C3, C4, C5 | 3 | Ceramic capacitor |  | 100nF
C6 | 1 | Film capacitor |  | 3.3nF
R12, R13 | 2 | Resistor | 1/4W | 100R
R5, R10 | 2 | Resistor | 1/4W | 15K
R11 | 1 | Resistor | 1/4W | 220R
R1, R2, R3, R4 | 4 | Resistor | 1/4W | 22K
R9 | 1 | Resistor | 1/4W | 47K
R6, R7 | 2 | Resistor | 1/2W | 560R
R8 | 1 | Resistor | 1/4W | 6.8K
L1, L2 | 2 | Ferrite bead |  | 10R
Q1, Q4 | 2 | NPN transistor |  | 2n3904 | TO-92
Q2, Q3 | 2 | PNP transistor |  | 2n3906 | TO-92
IC1 | 1 | Voltage regulator |  | 79L06 | TO-92
D1, D2 | 2 | Diode |  | 1n5819 | DO-41
Trimpot | 1 |  |  | 100R | 3296W
CONN1, CONN2 | 2 | Connector male | 2.54mm | 4 pin
CONN1, CONN2 | 2 | Connector feemale | 2.54mm | 4 pin
CONTROL PCB
P1, P2, P3, P4 | 4 | Potentiometer | 9mm | A50K
P5 | 1 | Dual gang potentiometer | 9mm | B50K
J1-J6 | 6 | Mono jack socket |  | WQP518MA |  | https://twangmodular.ru/product/3-5mm-jack/